## AR2ISS_Isolator
Designator | Quantity | Value | Footprint | LCSC Part #
C30 C31 C35 C36 C40 C41 C45 C46 C60 C61 C64 C65 C68 C69 C72 C73 C76 C77 C80 C81 C84 C85 C88 C89 | 24 | 470p | Capacitor_SMD:C_0603_1608Metric | C1620
C32 C33 C37 C38 C42 C43 C47 C48 C62 C63 C66 C67 C70 C71 C74 C75 C78 C79 C82 C83 C86 C87 C90 C91 | 24 | 1n | Capacitor_SMD:C_0603_1608Metric | C1588
C3 C4 C5 C7 C8 C9 C10 C11 C12 C13 C14 C17 C18 C19 C21 C22 C23 C24 C25 C26 C27 C28 C29 C34 C39 C44 C49 C51 C52 C55 C56 C58 C59 | 33 | 100n | Capacitor_SMD:C_0603_1608Metric | C14663
C1 C2 C6 C15 C16 C20 C50 C53 C54 C57 | 10 | CP | Capacitor_THT:CP_Radial_D6.3mm_P2.50mm
D1 D2 D3 D4 D5 D6 D15 D16 | 8 | SS14 | Diode_SMD:D_SMA | C2480
D7 D8 D9 D10 D11 D12 D13 D14 D17 D18 D19 D20 | 12 | PESD2CAN | Package_TO_SOT_SMD:SOT-23_Handsoldering | C32677
J1 | 1 | PTT_IN | AR2ISS:RM3.5_1x2
J2 J3 J12 | 3 | Conn_01x04 | AR2ISS:250-204
J4 | 1 | Conn_02x03_Odd_Even | Connector_PinHeader_2.54mm:PinHeader_2x03_P2.54mm_Vertical
J5 J6 J7 | 3 | RJ45_LED | AR2ISS:RJ45_LED
J8 J9 J10 J11 J13 J14 J15 J16 J17 J18 J19 J20 | 12 | Conn_01x02 | Connector_PinHeader_2.54mm:PinHeader_1x02_P2.54mm_Vertical
K1 K2 | 2 | G6S-2 | Relay_THT:Relay_DPDT_Omron_G6S-2
L1 L2 | 2 | L | Inductor_SMD:L_0603_1608Metric
L3 L4 L7 L8 L11 L12 L15 L16 L19 L20 L23 L24 L27 L28 L31 L32 L35 L36 L39 L40 L43 L44 L47 L48 | 24 | 74279266 | Inductor_SMD:L_0603_1608Metric | C85824
L5 L6 L9 L10 L13 L14 L17 L18 L21 L22 L25 L26 L29 L30 L33 L34 L37 L38 L41 L42 L45 L46 L49 L50 | 24 | 10u | Inductor_SMD:L_0603_1608Metric | C1035
PS1 PS2 | 2 | ROE-1205S | Converter_DCDC:Converter_DCDC_Murata_MEE1SxxxxSC_THT
R16 R23 R30 R37 R46 R49 R52 R55 R58 R61 R64 R67 | 12 | 120 | Resistor_SMD:R_0603_1608Metric | C22787
R17 R18 R24 R25 R31 R32 R38 R39 R47 R48 R50 R51 R53 R54 R56 R57 R59 R60 R62 R63 R65 R66 R68 R69 | 24 | 220 | Resistor_SMD:R_0603_1608Metric | C22962
R1 R2 | 2 | 5k | Resistor_SMD:R_0603_1608Metric | C23162
R19 R20 R21 R26 R27 R28 R33 R34 R35 R40 R41 R42 | 12 | NB | Resistor_SMD:R_0603_1608Metric
R3 R4 R5 R6 R7 R9 R10 R11 R12 R13 R15 R22 R29 R36 R43 R44 R45 | 17 | 1k | Resistor_SMD:R_0603_1608Metric | C21190
R8 R14 | 2 | 2k | Resistor_SMD:R_0603_1608Metric | C22975
SW1 | 1 | SW_Push_SPDT | Connector_PinHeader_2.54mm:PinHeader_1x03_P2.54mm_Vertical
U1 U6 | 2 | Si8641BA-B-IU | Package_SO:QSOP-16_3.9x4.9mm_P0.635mm
U13 U14 | 2 | TSR_1-2450 | Converter_DCDC:Converter_DCDC_TRACO_TSR-1_THT
U15 U16 U17 U18 | 4 | non_plated | AR2ISS:non_plated_3mm
U2 U3 U4 U5 U7 U8 U9 U10 U11 U12 U19 U20 | 12 | SP3485 | Package_SO:SOIC-8_3.9x4.9mm_P1.27mm | C8963